## 技术参数要求表
序号 | 设备编号 | 设备名称 | 规格型号(mm) | 用材 | 技术参数描述 | 是否允许偏差 | 最大偏离值
1 | 31067 | 干货堆头 | 900*900*1000 | 材料 | 18mm厚夏特黑胡桃木双面三聚氰胺板； | 是 | 允许正偏离
[5 empty] | 封边皮参数：22mm、40mm夏特黑胡桃色； | 是 | 允许正偏离
[5 empty] | 对开门设置：板材厚度18mm厚夏特黑胡桃木双面三聚氰胺板； | 是 | 允许正偏离
|  |  |  | 配件 | 门板连接件：铰链-直臂,201不锈钢材质； | 是
[5 empty] | 扣手：96#（黑色）铝合金； | 是
[5 empty] | 踢脚：10mm高注塑腿； | 否
[5 empty] | 五金配件：螺杆8*100mm、平垫8#，铁质； | 是
[5 empty] | 连接件-三合一8*300mm，铁质； | 是
[5 empty] | 自攻丝平头：15#、35#、50#，铁质，钢制 | 是
[5 empty] | 玻璃连接件：注塑玻璃180度连接件和注塑玻璃90度拐角（透明注塑材质）； | 是
[5 empty] | 玻璃胶-银色 | 否
2 | 新品 | 锥形假底 | 850*850*300 | 材料 | 18mm厚夏特黑胡桃木双面三聚氰胺板堆头木制锥形假底 ，单堆摆放时高度为200mm，连堆摆放时高度为：300mm； | 是 | 允许正偏离
3 | 31081 | 弧形亚克力罩 | 900*900 | 亚克力 | 1.容器：8mm厚亚克力材质，带弧形推拉门，带配套铲夹孔; 2、每节带1个201不锈钢铲子； | 是 | 允许正偏离
4 | 31108 | 堆头玻璃挡板 | 806*145*10 | 玻璃 | 1、钢化玻璃挡板:818*145*10mm； 2、注塑玻璃180度连接件和注塑玻璃90度拐角； | 否
5 | 31098 | 堆头间白色隔断片 | 900长 | 注塑隔断 | 1、白色隔断片：大折缝板带立筋；厚度5mm； 2、配置遮缝板十字连接卡座； | 是 | 允许正偏离
6 | 新品 | 靠墙干货架 | 1200*800*2400 | 材料 | 18mm厚夏特黑胡桃木双面三聚氰胺板， | 是 | 允许正偏离
[5 empty] | 封边皮参数：22mm、40mm夏特黑胡桃色； | 是 | 允许正偏离
[5 empty] | 背板支撑方管：铁质高亮管30*60*2.0；侧面方管：铁质高亮管30*60*2.0，喷塑粉-黑色砂纹处理。 | 是
|  |  |  | 配件 | 门板连接件：铰链-直臂、201不锈钢材质; | 是
[5 empty] | 铁质接件-三合一8*300铁质连接件。门板拉手:铝合金开模斜边拉手； | 是
[5 empty] | 层板可调节18mm厚，带开模定制注塑材质塑料前沿；配透明亚克力定制价签； | 是
[5 empty] | 五金配件：钢制自攻丝：15#-30#、圆头钉：15#、30#; | 是
[5 empty] | 底部对开门:板材厚度18mm | 是 | 允许正偏离
|  |  |  | 整体要求 | 整体材质要求结构牢固、可实现易拆装；防撞材质采用注塑材料型材； | 否
7、8、9 | 31112/31113、31114 | 中岛果蔬架、果蔬端头 | 1250/900*750*800、1500*800*800 | 材料 | 底部支撑方管：铁质高亮管25*50*1.0，侧面方管：铁质高亮管30*30*1.0，25*25*1.0，需铁制喷塑粉-黑色砂纹处理； | 是 | 允许正偏离
[5 empty] | 冷轧板：厚度：2.0mm | 是 | 允许正偏离
[5 empty] | 板材12mm苹果木双面三聚氰胺板；封边皮参数：15mm苹果木色底板采用冷轧板喷黑色塑粉；底部方管焊接坚固承重；四周盘子：开模定制黑色注塑型材;上掀门设置; | 是 | 允许正偏离
[5 empty] | 门子：对卡门设置，12mm苹果木双面三聚氰胺板; | 是 | 允许正偏离
|  |  |  | 配件 | 直向轮：50#白色,单轮承重20公斤; | 是 | 允许正偏离
[5 empty] | 配调节标价牌支架；铁质喷塑。 | 是
[5 empty] | 果蔬架配套常规珍珠棉假底，厚度30mmm | 是 | 允许正偏离
|  |  |  | 台面款式 | 果蔬盘可根据客户需求调节3个档位；三挡角度0度，15度，22度; | 是
10 | 新品 | 果蔬端头假底 | 1200*600*200 | 材质 | 黑色注塑一体，有100*100*100mm的小方块100个，4个三角形块搭配，拼接而成。两层。 | 是
11 | 新品 | 果蔬木箱陈列架 | 1200*1600*1350 | 材料 | 框架支撑方管：铁质高亮管25*50*1.0mm，需喷塑粉-黑色砂纹处理；焊接坚固承重; | 是 | 允许正偏离
[5 empty] | 板材：12mm苹果木双面三聚氰胺板；封边皮参数：15mm苹果搭配木箱陈列，分三层陈列； | 是 | 允许正偏离
|  |  |  | 配件 | 底部可调脚，铁塑结合； | 是
12 | 新品 | 果蔬堆头 | 1700*800*800mm | 材料 | 底部支撑方管：铁质高亮管25*50*1.0mm，侧面方管：铁质高亮管30*30*1.0mm，25*25*1.0mm，喷塑粉-黑色砂纹处理； | 是 | 允许正偏离
[5 empty] | 冷轧板： 架体上所有连节作用的U行槽，侧板固定片，门板框架使用2.0mm冷轧板；盘子底板使用1.0mm冷轧板； | 是 | 允许正偏离
[5 empty] | 封边皮参数：15mm苹果木色； | 是 | 允许正偏离
[5 empty] | 盘子：开模定制黑色注塑型材； | 否
[5 empty] | 板材12mm苹果木双面三聚氰胺板；封边皮参数：15mm苹果木色底板采用冷轧板喷黑色塑粉；底部方管焊接坚固承重；四周盘子：开模定制黑色注塑型材;上掀门设置; | 是 | 允许正偏离
[5 empty] | 封边皮参数：15mm苹果木色，直向轮：50#白色，单轮承重20公斤； | 是 | 允许正偏离
[5 empty] | 门子款式:上掀门设置;12mm苹果木双面三聚氰胺板； | 是 | 允许正偏离
|  |  |  | 配件 | 堆头配置标价牌支架；铁质喷塑，黑色。 | 是
[5 empty] | 果蔬端架上可加配套常规珍珠棉假底，厚度30mmm | 是 | 允许正偏离
13 | 新品 | 果蔬堆头假底 | 1650*750*300mm | 假底 | 18mm厚苹果木双面三聚氰胺板堆头木制锥形假底，单堆摆放时高度为200mm，连堆摆放时高度为：300mm | 是 | 允许正偏离
14 | 新品 | 靠墙香蕉架 | 1200*940*2000 | 材料 | 铁质主框架：铁质高亮管30*30*2.0 mm。盘子方管规格：铁质高亮管30*50*1.0mm。背架方管：铁质高亮管30*30*2.0mm。需铁制喷塑粉-黑色砂纹处理；方管焊接坚固承重； | 是 | 允许正偏离
[5 empty] | 背架方管：铁质高亮管30*30*2.0mm。需喷塑粉-黑色砂纹处理；方管焊接坚固承重； | 否
[5 empty] | 板材：12mm厚南屏晚钟双面三聚氰胺板，封边皮参数：15mm； | 是 | 允许正偏离
|  |  |  | 灯具及配件 | 内嵌LED灯条1160长，色温：4000K中性光; 黑色-24V，3w；线路要求安装隐蔽、美观，配置10A三角插头；柜体前挡板采用霓虹灯(绿色)装饰；顶部吊门使用霓虹灯制作成LOHO造型字； | 是
|  |  |  | 配件 | 配S形挂钩，铁质喷塑，黑纱纹，10#； | 是
[5 empty] | 配注塑香蕉托盘，黑色，规格：450*300*70mm； | 否
15 | 31118 | 靠墙面包架 | 1200*450*1700 | 材料工艺 | 板材：18密度板灰单面及双面；封边皮：22#浅灰色； | 是 | 允许正偏离
[5 empty] | 采用包覆工艺，吸塑材质；配套侧面h型铁质立柱坚固、防撞； | 否
[5 empty] | 底部支撑方管：铁质高亮管25*50*10mm，侧面方管：铁质高亮管25*25*1.0mm，需喷塑粉-黑色砂纹处理；层板上带304不锈钢护栏，护栏位置挂配套价格签； | 是 | 允许正偏离
[5 empty] | 冷轧板：厚度：2.0mm； | 是 | 允许正偏离
|  |  |  | 配件 | 门板连接件：铰链-直臂、201不锈钢材质 | 是
[5 empty] | 扣手：96#（黑色）铝合金 | 是
[5 empty] | 五金配件：自攻丝：15#、20#及铁制连接件、螺杆6*40mm(圆头)螺母：6#，304不锈钢棍6# | 是
|  |  |  | 灯具及配件 | 内嵌LED灯条1160mm长，色温：2700K暖光; 黑色-24V（新)带旋转卡头，导电槽1200mm长（黑色）；线路要求安装应隐蔽、美观，配置10A三角插头； | 是
16 | 31119 | 木格栅 | 400*300 | 材料 | 1、枫木条：20*10mm，2、定制固定件 | 否
17 | 新品 | 面包中岛热卖架 | 2000*1100*1400 | 材料 | 上部8mm厚热弯玻璃处理，201不锈钢框架支撑，电镀金色。 | 是 | 允许正偏离
[5 empty] | 下部201不锈钢方管支架电镀：80*80*1.0mm尺寸，电镀金色。 | 是
[5 empty] | 台面伊丽莎白大理石台面，25mm厚； | 是 | 允许正偏离
[5 empty] | 8mm厚热弯玻璃推拉门； | 是 | 允许正偏离
|  |  |  | 配件 | 内部搭配木格栅360*300mm，数量15个。陈列桌25mm大理石台面，30*39*1.0mm不锈钢方管201材质，电镀金色，尺寸1600*600*450mm，数量1个； | 是 | 允许正偏离
18 | 31124 | 面包展示台 | 1400*1200*1250 | 材料工艺 | 板材：18mm密度板灰单面及双面；封边皮：22#浅灰色 | 是 | 允许正偏离
[5 empty] | 采用包覆工艺，吸塑材质； | 是
[5 empty] | 底部支撑方管：铁质高亮管40*40*1.0mm，侧面方管：铁质高亮管20*40*1.0mm，需铁制喷塑粉-黑色砂纹处理； | 是 | 允许正偏离
[5 empty] | 冷轧板：厚度：1.0mm, | 是 | 允许正偏离
|  |  |  | 配件 | 门板连接件：铰链-直臂、201不锈钢材质，对开门； | 是
[5 empty] | 扣手：96#（黑色）铝合金； | 是
[5 empty] | 五金配件：钢制自攻丝：15#、20#及铁制连接件， | 是
[5 empty] | 其他配件：配套木格栅、配套仿藤筐，整体制作结构牢靠、可组合陈列，易拆装； | 否
19、20、21 | 31145/31153、31146 | 四层糖果柜、四层糖果端头 | 1215/900*850*H1550、1700*850*H1550 | 材料 | 板材：18mm厚自然橡木色三聚氰胺板； | 是 | 允许正偏离
[5 empty] | 封边皮参数：22mm、40mm自然橡木色； | 是 | 允许正偏离
[5 empty] | 对开门设置18mm厚自然橡木色三聚氰胺板，其中含开模定制注塑型材包边，定制注塑防撞条整体制作结构牢靠； | 是
|  |  |  | 配件 | 门板连接件：铰链-平行、201不锈钢材质； | 是
[5 empty] | 踢脚：0.8mm钛金板黑色； | 是 | 允许正偏离
[5 empty] | 连接件-三合一8*300mm，铁质； | 是
22 | 新品 | 靠墙糖果散装货架 | 1200*900*1800 | 材料 | 背板铁质高亮方管尺寸：30*60*2.0mm； | 是 | 允许正偏离
[5 empty] | 背板板材厚度18厚自然橡木色三聚氰胺板,封边皮22mm； | 是 | 允许正偏离
|  |  |  | 配件 | 上配写真画面，配6层pc盒子使用； | 否
[5 empty] | 踢脚：0.8mm钛金板黑色； | 是 | 允许正偏离
|  |  |  | 灯具及配件 | 上部用动感灯箱1200*1000做装饰，内部配5根内嵌LED灯条色温：1110k中性光、黑色-24V-3w（新)（带磁铁） 装饰电子霓虹灯（发光字）插头线（铝合金型材电源槽层板灯用）插头线（铝合金型材电源槽用）导电槽（铝合金型材用）； | 是
23、24、25、26、27、28 | 31147、31148、31149、31150、31151、31152 | ZJ-01直散装盒、ZJ-02斜口直散装盒、ZJ-03弯头直散装盒、ZJ-04弯头2层4分散装盒、ZJ-05弯头3层3分散装盒、ZJ-06弯头4层2分散装盒 | 300*250*H200、300*248*H256、256*248*256、256*250*258、260*257*259、242*184.05*286.39（2格） | pc材质 | 材质：一体成型开模定制医疗食品级PC材质容器，厚度：4mm，带配套价格签. | 是 | 允许正偏离
29 | 31156 | 杂粮堆头架 | 850*550*755 | 材料 | 板材:18mm厚夏特黑胡桃木双面三聚氰胺板； | 是 | 允许正偏离
[5 empty] | 封边皮参数：22mm夏特黑胡桃木色； | 是 | 允许正偏离
[5 empty] | 方管：铁质高亮管15*30*1.0mm，30*30*1.0mm，需喷塑粉-黑色砂纹处理； | 是 | 允许正偏离
[5 empty] | 冷轧板：厚度：2.0mm； | 是 | 允许正偏离
|  |  |  | 配件 | 护角：开模定制100mm高型材护角（土黄色）； | 否
[5 empty] | 五金配件：钢制自攻丝平头：15#、20#、30#；连接件-三合一8*300，铁质,底角螺丝10#,螺母10#T型； | 是
30 | 31157 | 杂粮斜面展示架 | 1200*550*1080 | 材料 | 板材:12mm、18mm厚夏特黑胡桃木双面三聚氰胺板； | 是 | 允许正偏离
[5 empty] | 封边皮参数：22mm夏特黑胡桃木色； | 是 | 允许正偏离
[5 empty] | 底部支撑铁质高亮方管30*30*1.0mm，侧面方管：铁质高亮管15*30*1.0mm，需喷塑粉-黑色砂纹处理； | 是 | 允许正偏离
[5 empty] | 冷轧板：厚度：2.0mm； | 是 | 允许正偏离
[5 empty] | 对卡门设置，18mm厚夏特黑胡桃木双面三聚氰胺板； | 是 | 允许正偏离
|  |  |  | 配件 | 护角：开模定制100mm高型材护角（土黄色）； | 是
[5 empty] | 五金配件：自攻丝平头：15#、20#、30#；连接件-三合一8*300mm，铁质，底角螺丝10#,螺母10#T型； | 是
[5 empty] | 护栏：定制304不锈钢单线护栏，注塑型材护栏座； | 否
[5 empty] | 门板连接件：铰链-平行，201不锈钢制作； | 是
31 | 31158 | 杂粮中岛架 | 600*600*1150 | 材料 | 板材:18mm厚夏特黑胡桃木双面三聚氰胺板； | 是 | 允许正偏离
[5 empty] | 封边皮参数：22mm夏特黑胡桃木色； | 是 | 允许正偏离
|  |  |  | 配件 | 踢脚：10mm高注塑腿； | 否
[5 empty] | 螺杆：8*100mm铁质； | 是 | 允许正偏离
[5 empty] | 平垫：8#铁质； | 是
[5 empty] | 连接件-三合一8*300mm，铁质； | 是
[5 empty] | 自攻丝平头：15#、50#，钢制； | 是
32 | 31159 | 杂粮台阶展示架 | 600*550*855 | 材料 | 板材:12mm、18mm厚夏特黑胡桃木双面三聚氰胺板； | 是 | 允许正偏离
[5 empty] | 封边皮参数：15mm、22mm夏特黑胡桃木色； | 是 | 允许正偏离
[5 empty] | 底部支撑方管：铁质高亮管30*30*1.0mm方管：侧面方管：铁质高亮管10*20*1.0mm，15*30*1.0mm，需喷塑粉-黑色砂纹处理； | 是 | 允许正偏离
|  |  |  | 配件 | 踢脚：10mm高注塑腿； | 否
[5 empty] | 螺杆：8*100mm，铁质； | 是
[5 empty] | 平垫：8#，铁质； | 是
[5 empty] | 连接件-三合一8*300mm，铁质； | 是
[5 empty] | 自攻丝平头：15#、50#，钢制； | 是
33、34 | 31099/31100 | 靠墙杂粮架 | 1200/900*800*2200 | 材料 | 板材：18mm厚夏特黑胡桃木双面三聚氰胺板， | 是 | 允许正偏离
[5 empty] | 封边皮参数：22mm、40mm夏特黑胡桃色； | 是 | 允许正偏离
[5 empty] | 底部支撑方管：铁质高亮管30*30*1.0mm方管：侧面方管：铁质高亮管10*20*1.0mm，15*30*1.0mm，需喷塑粉-黑色砂纹处理； | 是 | 允许正偏离
[5 empty] | 层板：可调节，带开模定制注塑材质塑料前沿，配透明亚克力定制价签，配在层板上； | 否
[5 empty] | 底部带推拉储物柜，18mm厚夏特黑胡桃木双面三聚氰胺板； | 是 | 允许正偏离
|  |  |  | 配件 | 连接件：三合一件，铁质。 | 是
[5 empty] | 门板连接件：铰链-直臂、201不锈钢材质，其固定螺丝在门板上； | 是
[5 empty] | 托臂：350mm长，201不锈钢； | 是
[5 empty] | 五金配件：自攻丝：15#-30#、圆头钉：15#、30#，钢制 | 是
[5 empty] | 201不锈钢梯柱，固定托臂层板。 | 是
|  |  |  | 整体要求 | 整体材质要求结构牢固、可实现易拆装，便于门店调整；防撞材质采用注塑材料型材，安全防撞； | 否
35、36 | 31106/31107 | 靠墙杂粮亚克力盒子 | 285*317*180/150 | 亚克力 | 1、亚克力参数：主料4mm后国标亚克力，辅料2mm； 2、合页：注塑透明自带螺母。每节盒子带2个亚克力铲夹孔，同时配2个201不锈钢铲子； | 是 | 允许正偏离
37、38 | 31115、31116 | 中岛红酒架、中岛红酒端架 | 1200*700*1400、700*350*1400 | 材料 | 主架:底部支撑：铁质高亮方管30*60*2.0mm,防撞铁质高亮方管20*40*1.0mm，需喷塑粉-黑色砂纹处理； | 是 | 允许正偏离
[5 empty] | 主材：18mm苹果木双面三聚氰胺板、18mm黑色双面板； | 是 | 允许正偏离
[5 empty] | 封边皮参数：22mm苹果木色、黑色； | 是 | 允许正偏离
[5 empty] | 冷轧板：厚度：2.0mm； | 是 | 允许正偏离
|  |  |  | 配件 | 防撞：黑色铁制高亮方管喷塑防撞； | 是
[5 empty] | 层板护栏：定制304不锈钢单线护栏，护栏位置挂配套透明亚克力价格签 | 否
[5 empty] | 五金配件：钢制自攻丝：15#及铁制连接件、连接件-三合一8*300mm，铁质； | 是
|  |  |  | 灯具及配件 | 内嵌LED灯条，色温：1160中性光，黑色-24V-2w（新)带旋转卡头，变压器为400W 24V；线路要求安装应隐蔽、美观，配置10A三角插头； | 是
39 | 新品 | 红酒陈列四面架 | 1020*1020*1400 | 材料 | 主架底部支撑铁质高亮方管30*60*2.0mm,需喷塑粉-黑色砂纹处理； | 否
[5 empty] | 主材：18mm苹果木双面三聚氰胺板,18mm黑双面浮雕； | 是 | 允许正偏离
[5 empty] | 封边皮参数：22mm苹果木色、黑色； | 是 | 允许正偏离
[5 empty] | 冷轧板：厚度：2.0mm； | 是 | 允许正偏离
|  |  |  | 配件 | 防撞：黑色铁制高亮方管喷塑防撞，防撞更坚固、耐用牢靠 | 否
[5 empty] | 层板护栏：定制304不锈钢单线护栏8#，护栏位置挂配套透明亚克力价格签 | 否
[5 empty] | 五金配件：钢制自攻丝：15#及铁制连接件，连接件-三合一8*300，铁质； | 是
40、41 | 31154、31155 | 弧形中岛架、弧形中岛端架 | 1400*1100*1700、1100*550*1700 | 材料 | 主架:底部支撑铁质高亮方管15*30*1.0，需喷塑粉-黑色砂纹处理； | 是 | 允许正偏离
[5 empty] | 主材：18mm、25mm厚南屏晚钟双面三聚氰胺板； | 是 | 允许正偏离
[5 empty] | 封边皮参数：28mm南屏晚钟色； | 是 | 允许正偏离
[5 empty] | 冷轧板：厚度：2.0mm； | 是 | 允许正偏离
|  |  |  | 配件 | 层板护栏：定制304不锈钢单线护栏8#，护栏位置挂配套透明亚克力价格签； | 否
[5 empty] | 防撞：304不锈钢色圆管，直径50mm，起到防撞可靠牢固作用； | 否
|  |  |  | 灯具及配件 | 内嵌LED灯条1310mm,1300k暖光黑色-24V-2w（新)带旋转卡头，变压器为400W 24V；线路要求安装应隐蔽、美观，配置10A三角插头；整体制作结构牢靠、便于门店拆装、调整，满足需求； | 是
42、43、44 | 31431、31443/31444 | 靠墙白酒柜、靠墙红酒柜 | 1200*400*2200、1200/900*900*2200 | 材料 | 主材：18mm、25mm厚苏堤春晓双面三聚氰胺板； | 是 | 允许正偏离
[5 empty] | 封边皮参数：封边皮22#、28#、40#苏堤春晓色； | 是 | 允许正偏离
[5 empty] | 冷轧板：厚度：2.0mm； | 是 | 允许正偏离
|  |  |  | 配件 | 层板护栏：定制304不锈钢单线护栏8#，护栏位置挂配套亚克力价格签； | 否
[5 empty] | 五金配件：钢制自攻丝：15#、35#及铁制三合一连接件。 | 是
[5 empty] | 玻璃及配件：8mm厚钢化玻璃、合页：201不锈钢玻璃门合页（长95）； | 是 | 允许正偏离
[5 empty] | 踢脚：木质踢脚，8mm高。 | 否
|  |  |  | 灯具及配件 | 内嵌LED灯条，色温：1010中性光白色-24V-2w（新)，变压器为400W 24V；线路要求安装应隐蔽、美观，配置10A三角插头；整体制作结构牢靠、便于门店拆装、调整，满足需求； | 是
45 | 31221 | 烟柜 | 1200*600*1100 | 材料 | 主材：18mm红褐橡木双面三聚氰胺板； | 是 | 允许正偏离
[5 empty] | 封边皮参数：封边皮22#、40#红褐橡木色； | 是 | 允许正偏离
[5 empty] | 石材：伊丽莎白大理石40mm厚，型号：ZD-338A；防水防油污；防撞材质更坚固抗挤压防撞作用，整体制作结构牢靠； | 是 | 允许正偏离
|  |  |  | 配件 | 五金配件：门板连接件：铰链-中弯、大弯、201不锈钢材质，接件-三合一8*300，铁质；201不锈钢抽屉滑轨：45#、及钢制连接自攻丝：15#、20#， | 是
[5 empty] | 玻璃及配件：8mm厚、10mm厚钢化玻璃，201不锈钢玻璃托：20#，锁：抽屉锁22# | 是 | 允许正偏离
[5 empty] | 烟托：5mm厚白色亚克力定制； | 是 | 允许正偏离
|  |  |  | 灯具及配件 | T5 LED-1000(中性光)百飞特；对接头(公母叉)百飞特，220v。线路要求安装应隐蔽、美观，配置10A三角插头； | 是
46 | 新品 | 服务台 | 1000*600*1100 | 材料 | 主材：18mm红褐橡木双面三聚氰胺板； | 是 | 允许正偏离
[5 empty] | 封边皮参数：封边皮22#红褐橡木色； | 是 | 允许正偏离
[5 empty] | 石材：伊丽莎白大理石40mm厚； | 是 | 允许正偏离
|  |  |  | 配件 | 踢脚：0.8mm厚黑色钛金板踢脚板； | 否
[5 empty] | 五金配件：铁质接件-三合一8*300连接件及钢制连接自攻丝：15#、40#， | 是
|  |  |  | 灯具及配件 | T5LED-1200(中性光)百飞特，含对接头(公母叉)百飞特，220v。线路要求安装应隐蔽、美观，配置10A三角插头； | 是
47 | 31281 | 服务台活动门 | 600*600 | 材料 | 主材：18mm红褐橡木双面三聚氰胺板； | 是 | 允许正偏离
[5 empty] | 封边皮参数：封边皮22#红褐橡木色； | 否
|  |  |  | 配件 | 五金配件：铁制连接件，自攻丝：15#、40#，合页：同心合页，弹簧插销：8#； | 是 | 允许正偏离
48 | 31426 | 靠墙服务台酒柜 | 1200*600*2800 | 材料 | 主材：18mm红褐橡木双面三聚氰胺板； | 是 | 允许正偏离
[5 empty] | 封边皮参数：封边皮22#红褐橡木色； | 否
[5 empty] | 玻璃;锁钢化玻璃无色8#，型材-玻璃移门山型槽三件套，玻璃托：20*80mm； | 是 | 允许正偏离
[5 empty] | 玻璃对开门设置，8mm厚钢化玻璃； | 是 | 允许正偏离
|  |  |  | 配件 | 五金配件：铁制连接件厚度3mm，钢制自攻丝：15#、40# | 是
[5 empty] | 踢脚:0.8mm厚黑色钛金板； | 否
|  |  |  | 灯具及配件 | 射灯LED-3W(中性光)，220v。线路要求安装应隐蔽、美观，配置10A三角插头； | 是
49 | 31427 | 靠墙服务台转角酒柜 | 920*600*2800 | 材料 | 主材：18mm红褐橡木双面三聚氰胺板； | 是 | 允许正偏离
[5 empty] | 封边皮参数：封边皮22#红褐橡木色； | 否
|  |  |  | 配件 | 五金配件：铁制连接件3mm厚，铁质接件-三合一8*300，钢制自攻丝：15#、40#，玻璃锁； | 是
[5 empty] | 踢脚:0.8mm厚黑色钛金板； | 否
50、51、52 | 31428、31429、31430 | 酒柜侧装饰木板、酒柜顶部装饰盒、酒柜拐角顶部装饰盒 | 2800*100*600、1800*100*600、920*100*600 | 材料 | 主材：18mm红褐橡木双面三聚氰胺板； | 是 | 允许正偏离
[5 empty] | 封边皮参数：封边皮22#红褐橡木色； | 否
|  |  |  | 配件 | 五金配件：铁制连接件3mm厚，铁质接件-三合一8*300连接件，钢制自攻丝：15#、40#，玻璃锁； | 是
53 | 新品 | 熟食柜围挡包套 | 1000*500 | 材料 | 主材：18mm红褐橡木双面三聚氰胺板； | 是 | 允许正偏离
[5 empty] | 封边皮参数：封边皮22#红褐橡木色； | 否
[5 empty] | 石材：伊丽莎白大理石，25mm厚； | 是 | 允许正偏离
|  |  |  | 配件 | 五金配件：铁制连接件3mm厚，钢制自攻丝：15#、35# | 是
[5 empty] | 踢脚：1.0mm厚304#拉丝不锈钢板； | 是 | 允许正偏离
54、55、56 | 31071/31072、31074 | 大方形桌、小方凳 | 600*600*600/800、400*400*300 | 材料 | 板材:25mm厚白色双面三聚氰胺板； | 是 | 允许正偏离
[5 empty] | 封边皮参数：封边皮28#白色； | 否
[5 empty] | 方管：铁质高亮方管支撑：40*40*2.0mm，喷白色塑粉； | 是 | 允许正偏离
|  |  |  | 配件 | 五金配件：铁制连接件3mm、铁质接件-三合一8*300连接件，钢制自攻丝：15#、40*40mm胶套；整体制作结构牢靠、可组合陈列，易拆装，满足门店陈列需求； | 是
57、58 | 31091/31092 | 木盒、小木盒 | 410*480/240*150 | 材料工艺 | 板材:15m厚松木实木板； | 是 | 允许正偏离
[5 empty] | 需要经过三遍表面打磨修补处理； | 否
|  |  |  | 配件 | 五金配件：钢制直钉F25#； | 是